## Pistol_Camera_Driver
№ | Position | Case | Number per PCB | Value | Total number
1 | J2 | PinSocket_1x08_P1.25mm_Vertical | 1 | SCT1251WV-8P | 4
2 | J11 | PinSocket_1x02_P1.27mm_Vertical | 1 | SCT1251WV-2P | 4
3 | J8,J1,J5,J14,J9,J3,J12,J7,J4,J15,Je1 | PBS-40 (DS1023-1x40) | 2 | Screw_Terminal_01x02 | 8
4 | Q1 | TSOP-6 | 1 | BC817DS,115 | 4
5 | K1 | Relay_DPDT_AXICOM_IMSeries_Pitch5.08mm | 1 | HFD4/5 (IM03TS) (1-1462037-8) | 4
6 | D7,D8 | SMA / DO-214AC | 2 | 10MQ100N | 8
7 | U1 | TO-220-3_Vertical | 1 | LM7805_TO220 | 4
8 | U2 | TO-263-2 | 1 | LM317_TO-263 | 4
9 | U3 | Raspberry Pi Pico | 1 | Raspberri_Pi_Pico | 4
10 | U4,U5 | htssop-24 ep | 2 | DRV8834PWP | 8
11 | U6,U8,U10,U12 | SOT-23-6_Handsoldering | 4 | RS0101YH6 | 16
12 | U7,U9,U11,U13 | LDD-700L | 4 | LDD-700L | 16
13 | C1,C9 | CP_Radial_D6.3mm_P2.50mm | 2 | 10uF | 8
14 | C2,C4,C6 | C_0603_1608Metric_Pad1.08x0.95mm_HandSolder | 3 | 1 uF 25V | 12
15 | C3,C5,C10 | C_0603_1608Metric_Pad1.08x0.95mm_HandSolder | 3 | 0.1 uF 50V | 12
16 | C7,C11 | C_0603_1608Metric_Pad1.08x0.95mm_HandSolder | 2 | 0.01 uF 50V | 8
17 | C8,12 | C_0603_1608Metric_Pad1.08x0.95mm_HandSolder | 2 | 2.2 uF 10V | 8
18 | R1 | R_0603_1608Metric_Pad0.98x0.95mm_HandSolder | 1 | 47k | 4
19 | R3 | R_0603_1608Metric_Pad0.98x0.95mm_HandSolder | 1 | 240 Ohm | 4
20 | R6 | R_0603_1608Metric_Pad0.98x0.95mm_HandSolder | 1 | 390 Ohm | 4
21 | R5, R7, R11, R12 | R_0603_1608Metric_Pad0.98x0.95mm_HandSolder | 4 | 3.9Ohm | 16
22 | R2,R4,R9,R10 | R_0603_1608Metric_Pad0.98x0.95mm_HandSolder | 4 | 470 Ohm | 16
23 | R5,R8,R13,R15, R18 | R_0603_1608Metric_Pad0.98x0.95mm_HandSolder | 5 | 10k | 20
24 | R17,R19 | R_0603_1608Metric_Pad0.98x0.95mm_HandSolder | 2 | 1k | 8
Число плат
4